## HARDWARE
PROYECTO MIDAGI
CANTIDAD | MATERIAL | PRECIO UN | PRECIO TOTAL
1 | STM32F103
1 | ESP8266 Modulo WI-FI
1 | BATERIA 7.5V
4 | SENSOR INFRARROJO IRS01A |  |  | FALTAN 2
6 | SENSOR SHARP |  |  | INVESTIGAR FUNCIONAMIENTO
4 | SENSOR DE IMPACTO PARA DETENCIÓN DE GOLPES KY031
1 | PUENTE H TB6612FNG
1 | CIRCUITO IMPRESO
1 | SENSOR ULTRASONICO HC-SR04
1 | CHASIS SUMO
2 | RUEDAS
2 | MOTORES
2 | SERVOMOTOR |  |  | FALTA 1
1 | PANTALLA OLED
1 | LED RGB
1 | BUZZER
1 | RUEDA LOCA

## FUNCIONAMIENTO_ALIMENTACION
COMPONENTE |  | COMO FUNCIONA | COMO SE DEBE POSICIONAR | VOLTAJE PARA FUNCIONAR | COMUNICACIÓN | CALIBRACIÓN
ULTRASONIDO |  | Emite un pulso ultrasonico y mide el tiempo que tarda en rebotar. | Al frente del SUMO, a una altura baja, en posicion horizontal | Alimentación:5V, Trig: Salida del STM32, ECHO: Sale en 5V, se necesita divisor resistivo para bajar a 3.3V | Digital, Secuencia Pulso de 10us en TRIG, ECHO devuelve el pulso proporcionando la distancia | NO
MOTORES-PUENTE H-RUEDAS |  | El puente H permite el giro del motor en ambos sentidos y controla la velocidad del PWM | Motores acoplados a ruedas, con centro de masa bajo | Logica: 5V, Motores: 6-12V | Digital+PWM: IN1,IN2:Dirección, ENA:PWM | SI, ajuste de PWM minimo, Compensar diferencia entre motores
SERVOS |  | Se controla por PWM, Controlar ancho de pulso. | Depende del uso, Asegurar mecanicamente firme | 5V, no alimentar desde el STM 32 | PWM desde PWM | Si, ajuste de rango real, definir pos inicial
BLUETOOTH |  | UART | Evitar interferencia metalica, evitar cubrir antena | VCC:5V, TX/RX: TX a RX STM32, RX usando divisor para 3.3V | UART, Baud 9600 o 115200 | No, pero configurar BAUD RATE, NOMBRE, Modo AT
LED RGB |  | Mezcla RGB para formar colores | Visible desde arriba | 2V-3.3V usando resitencias 220-330 | PWM en cada canal (RGB) | SI, ajustar intensidad
IMPACTO KY031 | PIN GND PIN SEÑAL PIN VCC | Un pequeño interruptor mecánico con un resorte interno. Este resorte vibra o se mueve cuando se aplica un golpe o una sacudida al sensor. | Se debe posicionar de manera peralela a las paredes del robot | 3.3V a 5V. | Sensor Digital, cuando esta HIGH (1) Hay presencia de impacto y cuando esta LOW (0) No hay presencia de impacto | NO
INFRAROJO IRS01A | PIN GND PIN SEÑAL PIN VCC | El sensor opera bajo el principio de emisión y recepción. | Se debe posicionar de cara al suelo | Puede usarse con tension de 3,3V pero podria causar lecturas no deseadas, lo recomendable son 5V aunque se pueden hacer pruebas | Sensor Digital, cuando esta HIGH (1) detecta negro y cuando esta LOW (0) detecta blanco | NO
OLED | PIN GND PIN VCC PIN SCL Reloj PIN SDA Datos | I2C | NO TIENE POSICION DEFINIDA | 3.3V a 5V. | I2C (VCC, GND, SCL, SDA) | Necesita Librería
WIFI ESP8266 | PIN GND PIN GPIO2 PIN GPIO0 PIN RXD PIN TXD PIN CH?PD PIN RESET PIN VCC | El ESP8266 gestiona su energía en dispositivos IoT mediante tres niveles de consumo: Modo Activo: Funcionamiento total y máximo rendimiento. Sleep Mode (0,6 - 1 mA): Pausa ligera. El RTC (reloj) sigue activo para "despertar" el chip y mantiene los datos de la WiFi para no tener que reconectarse. Deep Sleep (~20 μA): Ahorro máximo. Casi todo el chip se apaga, incluyendo la memoria (se pierden los datos no guardados). Es el modo ideal para sensores que funcionan con baterías. | Evitar interferencia metalica, evitar cubrir antena | Funciona con 3.3V | Soporta los principales buses de comunicación (SPI, I2C, UART). | Se programa con la librería ESP8266WiFi.h en el IDE de Arduino, a menudo usando comandos AT
SENSOR SHARP | VCC GND VOUT | Emite luz infrarroja (IR) La luz rebota en el objeto Internamente usa triangulación óptica para calcular la distancia La salida NO es digital. Entrega un voltaje analógico dependiendo de la distancia. Mientras más lejos: menor voltaje. Mientras más cerca esté el objeto: mayor voltaje de salida Este modelo trabaja aproximadamente entre: 4 cm a 30 cm Fuera de ese rango: las lecturas se vuelven inestables pueden aparecer valores falsos | Posicionarlo de forma horizontal | El sensor necesita: 4.5V a 5.5V Lo normal: alimentarlo con 5V Consume aproximadamente: 12–22 mA | ADC
ALIMENTACION CON LM2596 (5V)
Componente | Pines | Pin STM32 | LM2596 | Nota
ULTRASONIDO(1) | Ultrasonido (Echo) | PA1 |  | El Echo manda 5V. Usar dos resistencias (1k y 2k) como divisor para bajarlo a 3.3V. (o valores proporcionales, como 10k y 20k). Conecta un extremo de la de 1k al pin ECHO del sensor. El otro extremo de esa resistencia conéctalo al pin PA0 del STM32. Desde ese mismo punto (donde se unen la resistencia y el pin PA0), conecta la resistencia de 2k hacia GND (Tierra).
| Ultrasonido (Trig) | PA0 |  | Salida de disparo.
| Vcc |  | Al riel de 5V del LM2596.
| GNG |  | Al riel de tierra común.
SENSOR SHARP(3) | Cable ROJO(VCC) |  | Al riel de 5V del LM2596. | soldar un capacitor electrolítico de 10uF o 100uF directamente entre los cables Rojo y Negro, lo más cerca posible del sensor. PARA EVITAR RUIDO
| Cable Negro(GND) |  | Al riel de tierra común.
| Cable Amarillo | PA4. PA5, y PB0
SERVOMOTOR(2) | Cable ROJO(VCC) |  | Al riel de 5V del LM2596.
| Cable Negro(GND) |  | Al riel de tierra común.
| Cable Amarillo | PA8 y PA9
PUENTE H | VCC 12v |  | Direcatamente a los 7.5v |  | Los motores se conectan asi
| VCC 5V |  | Al riel de 5V del LM2596. |  | Motor Izquierdo (Motor A):
| GND |  | Al riel de tierra común. |  | Conectar los dos cables del motor a las terminales OUT1 y OUT2.
| ENA | PA6 |  | Velocidad del motor A | Motor Derecho (Motor B):
| IN1 | PB12 |  | Direccion A1 | Conectar los dos cables del motor a las terminales OUT3 y OUT4.
| IN2 | PB13 |  | Direccion A2
| ENB | PA7 |  | Velocidad del motor B
| IN3 | PB14 |  | Direccion B1
| IN4 | PB15 |  | Direccion B2
SENSORES INFRARROJOS (IRS01A) (4) | VCC |  | Al riel de 5V del LM2596.
| GND |  | Al riel de tierra común.
| OUT | PB3, PB4, PB8 Y PB9 |  | Estos pines son perfectos para interrupciones, lo que permite que el robot reaccione instantáneamente al detectar el borde sin esperar a que el código termine de procesar otras cosas.
SENSORES IMPACTO (KY-031) (4) | VCC |  | Al riel de 5V del LM2596.
| GND |  | Al riel de tierra común.
| S(Señal) | PA15, PB10, PB11, PB12 |  | En el código, asegúrate de configurar estos pines con Pull-up (INPUT_PULLUP) si el módulo no trae resistencia, para evitar falsos positivos por el movimiento del robot.
Aca se usara un transistor NPN 2N2222
BUZZER | (+) |  | Al riel de 5V del LM2596.
| (-) | Colector de 2N2222 al (-)
Emisor al GND
|  | La BASE al pin PB2 con una resistencia de 1k |  | a través de una resistencia de 1k
MODULO BLUETOOTH | VCC |  | Al riel de 5V del LM2596.
| GND |  | Al riel de tierra común.
| TX | PA9
| RX | PA10 |  | poner una resistencia de 1k entre el pin PB10 y el RX del Bluetooth. Esto protegerá al módulo de cualquier pico.
ALIMENTACION CON AMS117 (3.3V) |  |  |  |  | el pin de la izquierda es GND, el del centro (y la pestaña metálica de arriba) es VOUT (Salida 3.3V) y el de la derecha es VIN (Entrada 5V del LM2595).
Componente | Pines | Pin STM32 | AMS117 | Nota
Modulo WI-FI (ESP2866-01) | VCC |  | 3.3V del AMS1117
| GND |  | Al riel de tierra común.
| CH_PD (EN) |  | 3.3V del AMS1117
| TX | PA3
| RX | PA2
| GPIO |  |  | Déjarlos libres (sin conectar) para el funcionamiento normal.
GPIO2
RST
LED RGB | Catodo (GND) |  | Al riel de tierra común.
| PATA ROJA | PC13 (220) |  | El rojo funciona a menor voltaje (2V), por eso necesita una resistencia más grande para no quemarse.
| PATA VERDE | PC14 (150) |  | El verde funciona a unos 3V, requiere una resistencia menor.
| PATA AZUL | PC15 (150) |  | El azul también funciona a unos 3V.
PANTALLA OLED | VCC |  | 3.3V del AMS1117
| GND |  | Al riel de tierra común.
| SCL | PB6 |  | Por defecto, estas pantallas suelen venir con la dirección 0x3C. Esto lo necesitaremos más adelante cuando se escriba el código.
| SDA | PB7

## ASIGNACION_PINES
SENSOR / MÓDULO | Voltaje | IN or OUT | Tipo de Señal | ASIGNACIÓN | PIN_STM32 | Tipo_Pin
MONITOREO CORRIENTE | 0 | IN | Analog | SYS_CURR | PA0 | ADC1_IN0 | STM32F103C8T6
0A41SK SHARP 1 | 3.3 | IN | Analog | SH1_SIG | PA4 | ADC1_IN4
0A41SK SHARP 2 | 3.3 | IN | Analog | SH2_SIG | PA5 | ADC1_IN5
0A41SK SHARP 3 | 3.3 | IN | Analog | SH3_SIG | PB0 | ADC1_IN8
MONITOREO BATERIA | 7.5 | IN | Analog | BAT_VOL | PB1 | ADC1_IN9
BOTON MODO | 3.3 | IN | Digital | BTN_MODE | PB2 | GPIO_Input
HC-SR04 ULTRASONIDO | 5 | IN | Digital | US_ECHO | PA12 | GPIO_Input
IRS01A INFRAROJO 1 | 3.3 | IN | Digital | IR1_SIG | PB5 | GPIO_Input
IRS01A INFRAROJO 2 | 3.3 | IN | Digital | IR2_SIG | PB4 | GPIO_Input
IRS01A INFRAROJO 3 | 3.3 | IN | Digital | IR3_SIG | PA6 | GPIO_Input
IRS01A INFRAROJO 4 | 3.3 | IN | Digital | IR4_SIG | PA7 | GPIO_Input
KY-031 IMPACTO 1 | 3.3 | IN | Digital | KY1_SIG | PB3 | GPIO_Input
KY-031 IMPACTO 2 | 3.3 | IN | Digital | KY2_SIG | PC13 | GPIO_Input
KY-031 IMPACTO 3 | 3.3 | IN | Digital | KY3_SIG | PC14 | GPIO_Input
BUZZER | 3.3 | OUT | Digital | BUZZ_SIG | PC15 | GPIO_Output
HC-SR04 ULTRASONIDO | 5 | OUT | Digital | US_TRIG | PA15 | GPIO_Output
PUENTE H | 5 | OUT | Digital | PH_IN1 | PB12 | GPIO_Output
PUENTE H | 5 | OUT | Digital | PH_IN2 | PB13 | GPIO_Output
PUENTE H | 5 | OUT | Digital | PH_IN3 | PB14 | GPIO_Output
PUENTE H | 5 | OUT | Digital | PH_IN4 | PB15 | GPIO_Output
JMD0.96D-1 OLED | 3.3 | OUT | Digital (I2C) | OLED_SCL | PB6 | I2C1_SCL
JMD0.96D-1 OLED | 3.3 | IN/OUT | Digital (I2C) | OLED_SDA | PB7 | I2C1_SDA
SG90 SERVO 1 | 5 | OUT | Digital (PWM) | SER1_SIG | PA8 | TIM1_CH1
SG90 SERVO 1 | 5 | OUT | Digital (PWM) | SER2_SIG | PA11 | TIM1_CH4
LED RGB (Rojo) | 3.3 | OUT | Digital (PWM) | REG_RED | PA1 | TIM2_CH2
LED RGB (Verde) | 3.3 | OUT | Digital (PWM) | REG_GREEN | PA2 | TIM2_CH3
LED RGB (Azul) | 3.3 | OUT | Digital (PWM) | REG_BLUE | PA3 | TIM2_CH4
PUENTE H | 5 | OUT | Digital (PWM) | PH_ENA | PB8 | TIM4_CH3
PUENTE H | 5 | OUT | Digital (PWM) | PH_ENB | PB9 | TIM4_CH4
HC-05 BLUETOOTH | 3.3 | IN | Digital (UART) | BT_TX | PA10 | USART1_RX
HC-05 BLUETOOTH | 3.3 | OUT | Digital (UART) | BT_RX | PA9 | USART1_TX
ESP8266 WI-FI | 3.3 | IN | Digital (UART) | WIFI_TX | PB11 | USART3_RX
ESP8266 WI-FI | 3.3 | OUT | Digital (UART) | WIFI_RX | PB10 | USART3_TX